## Sheet1
Maximum Voltage		16		Vdd	ADC Conversion Result		Vdd ADC Conversion Result
ADC Highest Value	3FF	1023		5.30	339	153	5.30V 339 (0x153)
ADC Vref		2.56		5.25	336	150	5.25V 336 (0x150)
				5.20	332	14C	5.20V 332 (0x14C)
Division Factor		6.25		5.15	329	149	5.15V 329 (0x149)
				5.10	326	146	5.10V 326 (0x146)
				5.05	323	143	5.05V 323 (0x143)
				5.00	320	140	5.00V 320 (0x140)
				4.95	316	13C	4.95V 316 (0x13C)
				4.90	313	139	4.90V 313 (0x139)
				4.85	310	136	4.85V 310 (0x136)
				4.80	307	133	4.80V 307 (0x133)

				Vin	ADC Conversion Result		Vin ADC Conversion Result
				3.99	255	0FF	3.99V 255 (0x0FF)
				7.36	471	1D7	7.36V 471 (0x1D7)

			DIP Switch Setting	VBOOST	ADC Conversion Result		DIP Switch Setting VBOOST ADC Conversion Result
			13.00	13.25	847	34F	13.0V 13.25V 847 (0x34F)
			12.50	12.75	815	32F	12.5V 12.75V 815 (0x32F)
			12.00	12.25	783	30F	12.0V 12.25V 783 (0x30F)
			11.50	11.75	751	2EF	11.5V 11.75V 751 (0x2EF)
			11.00	11.25	719	2CF	11.0V 11.25V 719 (0x2CF)
			10.50	10.75	687	2AF	10.5V 10.75V 687 (0x2AF)
			10.00	10.25	655	28F	10.0V 10.25V 655 (0x28F)
			9.50	9.75	623	26F	9.5V 9.75V 623 (0x26F)
			9.00	9.25	591	24F	9.0V 9.25V 591 (0x24F)
			8.50	8.75	559	22F	8.5V 8.75V 559 (0x22F)
			8.00	8.25	527	20F	8.0V 8.25V 527 (0x20F)