## Sheet1
R1	3300		Vz	2.70		Min ΔVoh	-0.01
R2	100000					Max ΔVoh	-0.10
Scale	6.29					Vcc	3.30
						Min Voh	2.87		Min Vol	0.06
						Max Voh	3.62		Max Vol	0.18

Voh	3.62					Use 4% Extra	1
Vol	0.06

Vz	2.43	2.57	2.70	2.84	2.97		Lowest	Highest		Worst
Uh	15.79	16.66	17.54	18.42	19.30		15.79	19.30		Uh	19.30
Ul	15.05	15.93	16.80	17.68	18.56		15.05	18.56		Ul	15.05
Uc	15.42	16.29	17.17	18.05	18.93					Uc	17.17
Uw	0.74	0.74	0.74	0.74	0.74					Uw	4.25

Voh	2.87
Vol	0.18
											-4	-2	0	2	4
Vz	2.43	2.57	2.70	2.84	2.97		Lowest	Highest		Uh	18.53	18.53	19.30	19.68	20.07
Uh	15.76	16.64	17.52	18.40	19.27		15.76	19.27		Ul	14.45	14.75	15.05	15.35	15.65
Ul	15.20	16.08	16.96	17.84	18.71		15.20	18.71		Uc	16.49	16.64	17.17	17.52	17.86
Uc	15.48	16.36	17.24	18.12	18.99					Uw	4.08	3.78	4.25	4.34	4.42
Uw	0.56	0.56	0.56	0.56	0.56
										Uh_max	20.07
										Ul_min	14.45

Voh	3.62
Vol	0.18

Vz	2.43	2.57	2.70	2.84	2.97		Lowest	Highest
Uh	15.76	16.64	17.52	18.40	19.27		15.76	19.27
Ul	15.05	15.93	16.80	17.68	18.56		15.05	18.56
Uc	15.40	16.28	17.16	18.04	18.92
Uw	0.71	0.71	0.71	0.71	0.71

Voh	2.87
Vol	0.06

Vz	2.43	2.57	2.70	2.84	2.97		Lowest	Highest
Uh	15.79	16.66	17.54	18.42	19.30		15.79	19.30
Ul	15.20	16.08	16.96	17.84	18.71		15.20	18.71
Uc	15.50	16.37	17.25	18.13	19.01
Uw	0.58	0.58	0.58	0.58	0.58